## DemoCode功能说明
文件夹 |  | 功能
ADC | - | ADC例程 1)引脚: ADC正端输入:AN2(P12) ADC负端输入:AN3(P13) UART_TX: P02 2)配置: LDO 2.8V 参考电压:1/2LDO 低速采样HIRC/24 过采样率128 ADC放大倍数1 FPGA放大倍数1 3)例程功能:定时2s采集AN2与AN3压差，并将AD值(带符号位)通过UART打印 滤波20次，可通过宏定义USER_FILTERING修改 UART打印格式：0x5A 高8位 中8位 低8位 0xA5 注：调试口使用PDT1(P00)和PCK1(P01) 注：正负端输入电压需小于LDO，正负端压差需小于参考电压
EEPROM | - | 1)向EEPROM全空间写入数据0-FF,再读出，用UART打印 2)擦除EEPROM第0页数据，再读取全空间，用UART打印 程序默认手动模式字节写操作，自动模式或者是按页操作 可以通过USER_HANDMODE和USER_PAGEWRITE宏定义修改 UART打印读出数据，以0xA5开头 0x5A结尾 注：串口：TX0(P02) RX0(P03) 115200
HIRC | - | 定时器-调频 每10ms调节一次 T0 P13 100uS翻转 T1 P14 10mS翻转 并修改HIRCCAL 微调CPU时钟
HOLD2 | - | HOLD2 T1(时钟内部32K)1S溢出唤醒 P13、P14翻转
IAP | - | 1)从第5扇区第0页第0个地址开始写入32个数据，再读出，并使用UART打印 2)擦除第5扇区第1页的16个数据，再次读取数据并uart打印 程序默认手动模式字节写操作，自动模式或者是按页操作 可以通过USER_HANDMODE和USER_PAGEWRITE宏定义修改 UART打印读出数据，以0xA5开头 0x5A结尾 注：串口：TX0(P02) RX0(P03) 115200
IIC | IIC_24C02 | IIC_24C02 SCL P03 SDA P02 向24c02中写256个数据，再读出 注：调试口使用PDT1(P00)和PCK1(P01)
| IIC_Master | IIC_Master SCL P03 SDA P02 程序功能： 与IIC_Slave从机通讯 1)向从机写入IIC_test_buff_data数组中数据 2)读取从机数据，存入IIC_test_buff数据中 3)数组长度默认20，可通过宏定义IIC_DATA_LEN修改 注：调试口使用PDT1(P00)和PCK1(P01)
| IIC_Slave | IIC_Slave(硬件从机)程序 从机地址：0xA0 IIC_SCL:P03 IIC_SDA:P02 程序功能： 与IIC_Master主机通讯 1)收到主机写命令，接收数据，存入IIC_test_buff数据中 2)收到主机读命令，发送IIC_test_buff数组中数据 3)数组长度默认20，可通过宏定义IIC_DATA_LEN修改 注：使用PDT1(P00)和PCK1(P01)调试口
INT | - | INT INT0 P16 下降沿触发翻转P13 INT1 P17 上升沿触发翻转P14
LVD | - | LVD（需外部供电） VDD电压低于3.2V(大于LVR2.4V),P13输出高,反之输出低
PWM | - | PWM PWM1 P04 Duty=20% F=5K PWM2A P02 Duty=20% F=50K FPWM2A P03 DT=4us
SLEEP | Sleep_INT | 休眠 INT0 外部中断唤醒 5s进入休眠模式，P13高电平 P16外部中断唤醒，P13低电平
| Sleep_KBIE | 休眠 键盘中断唤醒 5s进入休眠模式，P13高电平 P04外部中断唤醒，P13低电平
TIMER | - | T0 P13 10ms翻转 T1 P14 1ms翻转 T2 P15 100us翻转
UART | - | UART RX P03 TX P02 中断接收，存入数组，收到数据“5A”表示结束,接收完成后，TX发出， 默认接收数组长度为30，可修改宏定义UART_RX_BUF_LEN 注：调试口使用PDT1(P00)和PCK1(P01)

## 版本记录
2023/7/29 V1.0
新建
2024/1/22 V1.1
1、中断添加保存RBS当前值，中断保护变量位置固定在存储器区 0内
2、IIC从机代码替换
3、ADC增加斩波配置，修改AD值计算方式，删除切换延时
4、删除UART波特率设置注释，波特率115200时URTBR=68
5、切换页清全空间RAM
2024/7/10 V1.2
1、ADC例程添加切换通道时关闭转换操作
2024/8/29 V1.3
1、删除进入中断内的RBS保护，因进中断保护的FLAG中有RBS位，已实现保护功能
2、IIC从机代码增加IIC_Slave_Send(从机只发送)、IIC_Slave_带数据地址收发，修改IIC_Slave_Transceiver（从机连续收发）
2024/9/19 V1.4
1、IIC从机代码修改IIC_Slave_Transceiver（带数据地址收发），支持连续读/写
2、为方便查看与操作，将间接寻址改为数组
3、Sleep_INT、Sleep_KBIE的user.h文件中，timer0_cnt由u8改为u16
2025/03/10 V1.5
1.IIC从机代码，修改中断数组操作方式，改为间接寻址方式，增加访问速度
2.增加从机IIC速率说明文档
3.增加温度传感器例程、说明文档
2025/03/14 V1.6
1.修改IIC从机说明文档
2025/03/28 V1.7
1.温度传感器demo更正

## DEMO_ADC计算
ADC参数配置 |  | 参与计算
LDO | 2.8V | 2800 | mV
参考电压 | 1/2LDO | 1400 | mV
最大AD | 7fffff | 8388607
FPGA放大 | 1倍 | 1
ADC放大 | 1倍 | 1
正AD值 | 转换成10进制 | VIN电压(mv) |  | 负AD值 | 转换成10进制 | VIN电压(mv)
2C A8 EC | 2926828 | 488.4672 |  |  | 16777216 | 2800.0003
| 0 | 0 |  |  | 16777216 | 2800.0003
| 0 | 0 |  |  | 16777216 | 2800.0003
| 0 | 0 |  |  | 16777216 | 2800.0003
| 0 | 0 |  |  | 16777216 | 2800.0003
| 0 | 0 |  |  | 16777216 | 2800.0003
| 0 | 0 |  |  | 16777216 | 2800.0003
| 0 | 0 |  |  | 16777216 | 2800.0003
| 0 | 0 |  |  | 16777216 | 2800.0003
| 0 | 0 |  |  | 16777216 | 2800.0003
| 0 | 0 |  |  | 16777216 | 2800.0003
| 0 | 0 |  |  | 16777216 | 2800.0003
| 0 | 0 |  |  | 16777216 | 2800.0003
| 0 | 0 |  |  | 16777216 | 2800.0003