## Sheet1
项目名称: 定位无线充
日期：2018.03.16
贴片料
序号 | 名称 | 型号规格 | 封装 | 位置 | 材料规格 | 用量 | 备注 | 单价 | 总价 | 供应商
1 | 贴片电阻 | 0.05R | 1206 | R18 | 贴片电阻±1％ 1W | 1
2 | 贴片电阻 | 0R | 0603 | L1, R20, R21, R22, R23 | 贴片电阻±10％ | 5
3 | 贴片电阻 | 510R | 0603 | R26, R30 | 贴片电阻±10％ | 2
4 | 贴片电阻 | 68K | 0603 | R7 | 贴片电阻±10％ | 1
5 | 贴片电阻 | 100K | 0603 | R3, R10, R13 | 贴片电阻±10％ | 3
6 | 贴片电阻 | 10K | 0603 | R1, R2, R4, R12, R16, R17, R19 | 贴片电阻±10％ | 7
7 | 贴片电阻 | 3.9K | 0603 | R24 | 贴片电阻±10％ | 1
8 | 贴片电阻 | 33K | 0603 | R8 | 贴片电阻±10％ | 1
9 | 贴片电阻 | 3K | 0603 | R5 | 贴片电阻±10％ | 1
10 | 贴片电阻 | 1K | 0603 | R6, R15, R25 | 贴片电阻±10％ | 3
11 | 贴片电阻 | 1M | 0603 | R11 | 贴片电阻±10％ | 1
12 | 贴片电阻 | 2.2M | 0603 | R9 | 贴片电阻±10％ | 1
13 | 贴片电阻 | 10M | 0603 | R14 | 贴片电阻±10％ | 1
14 | 贴片电容 | 4.7nF | 0603 | C3, C8 | 贴片陶瓷电容±20％ | 2
15 | 贴片电容 | 16pF | 0603 | C22,C23 | 贴片陶瓷电容±20％ | 2
16 | 贴片电容 | 10nF | 603 | C1, C2, C4 | 贴片陶瓷电容±20％ | 3
17 | 贴片电容 | 0.1uF | 0603 | C5, C6, C7, C17, C20, C21, C25, C27 | 贴片陶瓷电容±20％ | 8
18 | 贴片电容 | 0.1uF | 1206 | C12, C13, C14, C15 | 贴片陶瓷电容±20％ | 4 | 材质为NPO或COG,建议使用TDK原装
19 | 贴片电容 | 1uF | 0603 | C11, C16, C18, C24, C26, C28 | 贴片陶瓷电容±20％ | 6
20 | 贴片电容 | 22uF | 1206 | C19, C29 | 贴片陶瓷电容±20％ | 2
21 | 晶振 | 12Mhz | 3225-49ss-2in1 | X1 | 10ppm 12pF | 1 | 49SS和3225可选
22 | 二极管 | 1N4148 | SOD323 | D1, D2, D3 |  | 3
23 | LDO | LDO-6206（3.3V) | SOT23-3-TLSR | U3 |  | 1
24 | 运放IC | LM358 | SOP8 | U1 |  | 1
25 | 电平转换IC | LP1111 | SOP8 | U4, U6 |  | 2
26 | MOS管 | LPM9032 | SOP8 | Q1, Q2 |  | 2
27 | 主控 | MCU | TSSOP16 | U2 |  | 1
插件料
序号 | 名称 | 型号规格 | 封装 | 位置 | 材料规格 | 用量 | 备注 | 单价 | 总价 | 供应商
28 | 插件双色灯 | LED-DIP-DA | LED-D-KAK | D4 |  | 1
29 | 发射线圈 | A5 A11 | TRAN | L1 | QI标准A5或A11发射线圈，电感值6.3uH | 1 | 线圈层数、有无磁芯、隔磁片大小自选